## Feuille 1
TBU080 | U |  | Flexible de douche.
Flexible de douche lisse, de 1,75 m de longueur, finition chromée, avec raccord de connexion avec filet cylindrique GAS femelle de 1/2", aux deux extrémités, pression maximale 5 bar, température maximale 70°C. Comprend joints élastiques.
Code interne |  | Désignation |  | Quantité | Unité | Prix unitaire | Prix total
mt31gro137a |  | Flexible de douche lisse, de 1,75 m de longueur, finition chromée, avec raccord de connexion avec filet cylindrique GAS femelle de 1/2", aux deux extrémités, pression maximale 5 bar, température maximale 70°C, y compris joints élastiques. |  | 1 | U | 32.17 | 32.17
mo008 |  | Compagnon professionnel III/CP2 plombier. |  | 0.068 | h | 30.2 | 2.05
|  | Frais de chantier des unités d'ouvrage |  | 2 | % | 34.22 | 0.68
Coût d'entretien décennal: 23,35€ les 10 premières années. | [5 empty] | Montant total HT: | 34.9