## Feuille 1
TBW040 | U | WC avec réservoir bas, en porcelaine sanitaire, "ROCA".
Cuvette de WC à réservoir bas, en porcelaine sanitaire, modèle Meridian "ROCA", couleur Blanco, de 370x645x790 mm, avec chasse d'eau de WC, à rinçage double touche, de 360x140x355 mm, lunette et abattant de WC, à chute amortie. Comprend vanne de régulation, lien d'alimentation flexible et le silicone pour le scellement des joints.
Code interne |  | Désignation | Quantité | Unité | Prix unitaire | Prix total
mt30smr019a |  | Cuvette de WC à réservoir bas, en porcelaine sanitaire, modèle Meridian "ROCA", couleur Blanco, de 370x645x790 mm, avec jeu de fixation, selon NF EN 997. | 1 | U | 187.6 | 187.6
mt30smr021a |  | Chasse d'eau de WC, à rinçage double touche, en porcelaine sanitaire, modèle Meridian "ROCA", couleur Blanco, de 360x140x355 mm, avec jeu de mécanismes à rinçage double touche de 3/4,5 litres, selon NF EN 997. | 1 | U | 187.6 | 187.6
mt30smr022a |  | Lunette et abattant de WC, à chute amortie, modèle Meridian "ROCA", couleur Blanco. | 1 | U | 125.58 | 125.58
mt30smr500 |  | Coude pour évacuation verticale du WC, "ROCA", selon NF EN 997. | 1 | U | 15.26 | 15.26
mt30lla020 |  | Vanne de régulation de 1/2", pour WC, finition chromée. | 1 | U | 23.2 | 23.2
mt38tew010a |  | Tube flexible de 20 cm et de 1/2" de diamètre. | 1 | U | 8 | 8
mt30www005 |  | Cartouche de 300 ml de silicone acide monocomposant, fongicide, pour le scellement des joints en milieux humides. | 0.012 | U | 7.5 | 0.09
mo008 |  | Compagnon professionnel III/CP2 plombier. | 1.359 | h | 31.65 | 43.01
|  | Frais de chantier des unités d'ouvrage | 2 | % | 590.34 | 11.81
Coût d'entretien décennal: 90,32€ les 10 premières années. |  |  |  |  | Montant total HT: | 602.15