## Feuille 1
TCB080 | U |  | Système répartiteur de silo pour biomasse, de plafond.
Système répartiteur de silo pour combustible de biomasse, de plafond, constitué de 3 transporteurs hélicoïdaux sans fin, de 7 m de longueur chacun, constitués de vis sans fin de 300 mm de diamètre et cage métallique, et 50 m de profilés en I pour appui des répartiteurs hélicoïdaux sans fin. Totalement monté, connecté et testé.
Code interne |  | Désignation |  | Quantité | Unité | Prix unitaire | Prix total
mt38cbh202a |  | Kit basique pour actionnement du répartiteur hélicoïdal sans fin, avec moteur de 5,5 kW. |  | 3 | U | 2318.55 | 6955.65
mt38cbh205a |  | Répartiteur hélicoïdal sans fin de 1 m de longueur, constitué de vis sans fin de 300 mm de diamètre et cage métallique. |  | 3 | U | 516.75 | 1550.25
mt38cbh205b |  | Répartiteur hélicoïdal sans fin de 2 m de longueur, constitué de vis sans fin de 300 mm de diamètre et cage métallique. |  | 9 | U | 803.4 | 7230.6
mt38cbh206a |  | Profilé en I pour appui des répartiteurs hélicoïdaux sans fin. |  | 50 | m | 127.73 | 6386.5
mt38cbh207a |  | Ensemble de 2 équerres métalliques de support pour profilé en I. |  | 10 | U | 78 | 780
mo003 |  | Compagnon professionnel III/CP2 électricien. |  | 32.844 | h | 31.65 | 1039.51
mo102 |  | Ouvrier professionnel II/OP électricien. |  | 32.844 | h | 27.24 | 894.67
|  | Frais de chantier des unités d'ouvrage |  | 2 | % | 24837.2 | 496.74
Coût d'entretien décennal: 10.133,57€ les 10 premières années. | [5 empty] | Montant total HT: | 25333.9