## Feuille 1
TCL130 | U |  | Thermostat pour système de chauffage par plafond, mural ou plancher chauffants.
Thermostat programmateur, digital, avec communication par câble.
Code interne |  | Désignation |  | Quantité | Unité | Prix unitaire | Prix total
mt38ilo505a |  | Thermostat programmateur, digital, avec communication par câble. |  | 1 | U | 96.53 | 96.53
mt35aia010a |  | Tube souple en PVC, annelé, de couleur noire, de 16 mm de diamètre nominal, pour canalisation encastrée dans des parois maçonnées (horizontales et verticales). Résistance à la compression 320 N, résistance à l'impact 1 joule, température de travail -5°C jusqu'à 60°C, avec degré de protection IP545 selon NF EN 60529, non propagateur de la flamme. Selon NF EN 61386-1 et NF EN 61386-22. |  | 3 | m | 0.37 | 1.11
mt35cun020a |  | Câble unipolaire H07Z1-K (AS), sa tension assignée étant de 450/750 V, réaction au feu classe Cca-s1a,d1,a1 selon FR EN 50575, avec conducteur multifilaire de cuivre classe 5 (-K) de 1,5 mm² de section, avec isolation de composé thermoplastique à base de polyoléfine sans halogènes à faible émission de fumées et de gaz corrosifs (Z1). |  | 9 | m | 0.41 | 3.69
mo004 |  | Compagnon professionnel III/CP2 chauffagiste. |  | 0.107 | h | 31.65 | 3.39
mo103 |  | Ouvrier professionnel II/OP chauffagiste. |  | 0.107 | h | 27.24 | 2.91
|  | Frais de chantier des unités d'ouvrage |  | 2 | % | 107.63 | 2.15
Coût d'entretien décennal: 21,96€ les 10 premières années. | [5 empty] | Montant total HT: | 109.78