## Feuille 1
TDP040 | U | Plan de travail en grès porcelainé.
Plan de travail en grès porcelainé, de 10 mm d'épaisseur, 350 cm de longueur et 60 cm de largeur, bord avec chant frontal en angle de 3 cm de largeur, et réalisation de 1 ouverture. Comprend le matériel auxiliaire pour fixation d'un plan de travail et le mastic pour le scellement des joints.
Code interne |  |  | Désignation | Quantité | Unité | Prix unitaire | Prix total
mt19egl030a |  |  | Plan de travail en grès porcelainé, de 10 mm d'épaisseur. | 2.315 | m² | 86.38 | 199.97
mt19ewa030sec |  |  | Réalisation d'un bord avec chant frontal placé en angle de 3 cm, de plan de travail céramique, sans inclure le prix du chant. | 4.7 | m | 15 | 70.5
mt19ewa010o |  |  | Réalisation d'un vide, dans un plan de travail de grès porcelainé. | 1 | U | 33.01 | 33.01
mt19ewa020 |  |  | Matériel auxiliaire pour la fixation d'un plan de travail. | 3.5 | U | 10.6 | 37.1
mt19egl035 |  |  | Mastic pour un usage intérieur, de couleur à choisir, de haute élasticité et consistance après le durcissement, à appliquer comme mortier-colle de fixation et jointoiement des éléments en grès porcelainé. | 0.047 | l | 14.55 | 0.68
mo011 |  |  | Compagnon professionnel III/CP2 monteur. | 5.23 | h | 31.65 | 165.53
mo080 |  |  | Ouvrier professionnel II/OP monteur. | 5.445 | h | 27.27 | 148.49
|  |  | Frais de chantier des unités d'ouvrage | 2 | % | 655.28 | 13.11
Coût d'entretien décennal: 314,14€ les 10 premières années. | [5 empty] | Montant total HT: | 668.39