## Feuille 1
TII080 | m² | Protection passive contre les incendies d'une structure métallique, avec une peinture intumescente.
Protection passive contre les incendies d'une structure métallique, par l'application de peinture intumescente, en émulsion aqueuse monocomposante, couleur blanche, finition mate lisse, jusqu'à former une épaisseur minimale de film sec de 299 microns et obtenir une résistance au feu de 15 minutes.
Code interne |  | Désignation | Quantité | Unité | Prix unitaire | Prix total
mt27pwj010a |  | Peinture intumescente, en émulsion aqueuse monocomposante, couleur blanche, finition mate lisse, à appliquer au pistolet haute pression ou à la brosse. | 0.658 | kg | 14.99 | 9.86
mo038 |  | Compagnon professionnel III/CP2 peintre. | 0.141 | h | 30.66 | 4.32
mo076 |  | Ouvrier professionnel II/OP peintre. | 0.141 | h | 27.27 | 3.85
|  | Frais de chantier des unités d'ouvrage | 2 | % | 18.03 | 0.36
Coût d'entretien décennal: 30,34€ les 10 premières années. |  |  |  |  | Montant total HT: | 18.39