## Feuille 1
TLT040 | U | Prise de terre avec conducteur nu, placé en boucle au fond de la tranchée.
Prise de terre avec conducteur de cuivre nu, de 25 mm², placé en boucle au fond de la tranchée.
Code interne |  |  | Désignation | Quantité | Unité | Prix unitaire | Prix total
mt35ttc010e |  |  | Conducteur de cuivre nu, de 25 mm². | 120 | m | 5 | 600
mt35tta050 |  |  | Borne pour connexions électriques à union universelle. | 1 | U | 22.5 | 22.5
mt35tta080 |  |  | Barrette de mesure de l'installation électrique, à installer en façade. | 1 | U | 16.3 | 16.3
mt35www020 |  |  | Matériel auxiliaire pour installations de prise de terre. | 1 | U | 1.15 | 1.15
mq01exn050c |  |  | Pelleteuse sur pneus, de 85 kW, avec un brise-roche hydraulique. | 8.416 | h | 72.8 | 612.68
mq04dua020b |  |  | Dumper à décharge frontale de 2 t de charge utile. | 1.53 | h | 10.38 | 15.88
mq02rod010d |  |  | Plaque vibrante à guidage manuel, de 300 kg, largeur de travail 70 cm, réversible. | 2.295 | h | 7.16 | 16.43
mq02cia020j |  |  | Camion citerne, de 8 m³ de capacité. | 0.153 | h | 118.9 | 18.19
mo003 |  |  | Compagnon professionnel III/CP2 électricien. | 0.268 | h | 31.65 | 8.48
mo102 |  |  | Ouvrier professionnel II/OP électricien. | 0.268 | h | 27.24 | 7.3
mo113 |  |  | Ouvrier d'exécution I/OE1 construction. | 7.775 | h | 25.69 | 199.74
|  |  | Frais de chantier des unités d'ouvrage | 2 | % | 1518.65 | 30.37
Coût d'entretien décennal: 30,98€ les 10 premières années. | [5 empty] | Montant total HT: | 1549.02