## Feuille 1
TPA050 | U |  | Purgeur.
Purgeur automatique d'air de grande capacité avec flotteur et filet de 1 1/4" de diamètre, corps et couvercle en fonte GG25.
Code interne |  | Désignation |  | Quantité | Unité | Prix unitaire | Prix total
mt37sgl025c |  | Purgeur automatique d'air de grande capacité avec flotteur et filet de 1 1/4" de diamètre, corps et couvercle en fonte GG25, pour une pression maximale de travail de 25 bar et une température maximale de 90°C. |  | 1 | U | 223.1 | 223.1
mt37www010 |  | Matériel auxiliaire pour installations de plomberie. |  | 1 | U | 1.4 | 1.4
mo007 |  | Compagnon professionnel III/CP2 plombier. |  | 0.125 | h | 25.11 | 3.14
mo100 |  | Ouvrier professionnel II/OP plombier. |  | 0.125 | h | 21.53 | 2.69
|  | Moyens auxiliaires |  | 2 | % | 230.33 | 4.61
|  | Coûts indirects |  | 3 | % | 234.94 | 7.05
Coût d'entretien décennal: 41,14€ les 10 premières années. | [5 empty] | Montant total HT: | 241.99