## Feuille 1
TPC030 | U | Batterie de compteurs divisionnaires pour approvisionnement en eau potable.
Batterie d'acier galvanisé, de 2 1/2" DN 65 mm et sorties avec raccord à bride, pour centralisation d'un maximum de 18 compteurs de 1/2" DN 15 mm en deux rangées, avec vannes d'isolement, robinets avant compteurs, vannes de contrôle, clapets de non retour, robinets après compteurs, flexibles et cadre de classement. Comprend les supports pour le collecteur et les matériels et les produits complémentaires. Le prix ne comprend pas les compteurs d'eau.
Code interne |  | Désignation | Quantité | Unité | Prix unitaire | Prix total
mt37svc010r |  | Vanne à opercule en laiton fondu, à visser, de 2 1/2". | 1 | U | 63.28 | 63.28
mt37ccb010hb |  | Batterie en acier galvanisé de 2 1/2" DN 65 mm, pour centralisation de 18 compteurs divisionnaires d'eau en deux lignes, de 1330x620 mm. Comprend support et bride. | 1 | U | 295.8 | 295.8
mt37sve010b |  | Vanne à sphère en laiton nickelé à visser de 1/2". | 36 | U | 4.95 | 178.2
mt37sgl012a |  | Robinet de vérification en laiton, à visser, de 1/2". | 18 | U | 5.14 | 92.52
mt37svr010a |  | Clapet de non retour en laiton à visser de 1/2". | 18 | U | 4.3 | 77.4
mt37ccb040a |  | Flexible de raccordement en acier inoxydable, de 3/4", de 400 mm de longueur. | 18 | U | 13.82 | 248.76
mt37ccb015ha |  | Tableau de classification métallique pour centralisation de 18 compteurs divisionnaires d'eau en deux lignes. | 1 | U | 10.7 | 10.7
mt37www010 |  | Produits complémentaires pour installations de plomberie. | 1 | U | 1.4 | 1.4
mo008 |  | Compagnon professionnel III/CP2 plombier. | 9.661 | h | 30.2 | 291.76
mo107 |  | Ouvrier professionnel II/OP plombier. | 4.83 | h | 25.99 | 125.53
|  | Frais de chantier des unités d'ouvrage | 2 | % | 1385.35 | 27.71
Coût d'entretien décennal: 70,65€ les 10 premières années. |  |  |  |  | Montant total HT: | 1413.06