## Feuille 1
TPG010 | m | Gouttière visible de pièces préfabriquées.
Gouttière circulaire en PVC avec oxyde de titane, à coller, de développement 250 mm, couleur gris clair.
Code interne |  |  | Désignation | Quantité | Unité | Prix unitaire | Prix total
mt36cap010aeda |  |  | Gouttière circulaire en PVC avec oxyde de titane, à coller, de développement 250 mm, couleur gris clair, selon NF EN 607. Comprend supports, coins, couvercles, arrêts finaux, pièces de connexion aux descentes et pièces spéciales. | 1.1 | m | 4.95 | 5.45
mt36cap040 |  |  | Matériel auxiliaire pour gouttières et descentes d'installations d'évacuation en PVC. | 0.25 | U | 1.82 | 0.46
mo004 |  |  | Compagnon professionnel III/CP2 plombier. | 0.15 | h | 25.06 | 3.76
mo055 |  |  | Ouvrier professionnel II/OP plombier. | 0.15 | h | 21.51 | 3.23
|  |  | Moyens auxiliaires | 2 | % | 12.9 | 0.26
|  |  | Coûts indirects | 3 | % | 13.16 | 0.39
Coût d'entretien décennal: 1,08 € les 10 premières années. | [5 empty] | Montant total HT: | 13.55