## Feuille 1
TPM010 | m |  | Tuyauterie pour colonne montante, placée superficiellement.
Tuyauterie pour colonne montante de plomberie, placée superficiellement et fixée à la surface support, constituée de tube en polyéthylène réticulé (PE-Xa), série 5, de 20 mm de diamètre extérieur, PN=6 atm et 1,9 mm d'épaisseur, fourni en rouleaux. Comprend le matériau auxiliaire pour le montage et la fixation à l'ouvrage, les accessoires et les pièces spéciales.
Code interne |  | Désignation |  | Quantité | Unité | Prix unitaire | Prix total
mt37tpu400b |  | Matériau auxiliaire pour montage et fixation à l'ouvrage des tuyaux en polyéthylène réticulé (PE-Xa), série 5, de 20 mm de diamètre extérieur. |  | 1 | U | 0.16 | 0.16
mt37tpu010bd |  | Tube en polyéthylène réticulé (PE-Xa), série 5, de 20 mm de diamètre extérieur, PN=6 atm et 1,9 mm d'épaisseur, fourni en rouleaux, selon NF EN ISO 15875-2, avec le prix augmenté de 15% pour cause d'accessoires et pièces spéciales. |  | 1 | m | 3.63 | 3.63
mo008 |  | Compagnon professionnel III/CP2 plombier. |  | 0.043 | h | 30.2 | 1.3
mo107 |  | Ouvrier professionnel II/OP plombier. |  | 0.043 | h | 25.99 | 1.12
|  | Frais de chantier des unités d'ouvrage |  | 2 | % | 6.21 | 0.12
Coût d'entretien décennal: 0,22€ les 10 premières années. | [5 empty] | Montant total HT: | 6.33