## Feuille 1
TPN040 | m |  | Descente visible en fonte.
Descente du réseau d'évacuation des eaux pluviales, formée de fonte gris, de 100 mm de diamètre, liaison avec joint élastique.
Code interne |  | Désignation |  | Quantité | Unité | Prix unitaire | Prix total
mt36bfg400b |  | Matériau auxiliaire pour montage et fixation à l'ouvrage des tuyaux en fonte grise, de 100 mm de diamètre. |  | 1 | U | 0.91 | 0.91
mt36bfg010bg |  | Tube en fonte grise, de 100 mm de diamètre et 3,5 mm d'épaisseur, avec extrémité évasée et joint élastique, selon NF EN 877, avec le prix incrémenté de 30% en concept d'accessoires et pièces spéciales. |  | 1 | m | 23.78 | 23.78
mo004 |  | Compagnon professionnel III/CP2 plombier. |  | 0.419 | h | 25.06 | 10.5
mo055 |  | Ouvrier professionnel II/OP plombier. |  | 0.21 | h | 21.51 | 4.52
|  | Moyens auxiliaires |  | 2 | % | 39.71 | 0.79
|  | Coûts indirects |  | 3 | % | 40.5 | 1.22
Coût d'entretien décennal: 3,34 € les 10 premières années. | [5 empty] | Montant total HT: | 41.72