## Feuille 1
TPN060 | m |  | Conduite pour ventilation secondaire.
Conduite pour ventilation secondaire du réseau d'évacuation des eaux, formée de PVC, de 75 mm de diamètre, liaison collé avec adhésif.
Code interne |  | Désignation |  | Quantité | Unité | Prix unitaire | Prix total
mt36tvg400d |  | Matériau auxiliaire pour montage et fixation à l'ouvrage des tuyaux en PVC, de 75 mm de diamètre. |  | 0.25 | U | 0.23 | 0.06
mt36tvg010dh |  | Tube en PVC, de 75 mm de diamètre et 1,2 mm d'épaisseur, avec le prix incrémenté de 35% en concept d'accessoires et pièces spéciales. |  | 1.05 | m | 2.07 | 2.17
mt11var009 |  | Liquide nettoyeur pour collage par adhésif de tubes et accessoires en PVC. |  | 0.026 | l | 9.58 | 0.25
mt11var010 |  | Adhésif pour tubes et accessoires en PVC. |  | 0.013 | l | 20.24 | 0.26
mo004 |  | Compagnon professionnel III/CP2 plombier. |  | 0.064 | h | 25.06 | 1.6
mo055 |  | Ouvrier professionnel II/OP plombier. |  | 0.032 | h | 21.51 | 0.69
|  | Moyens auxiliaires |  | 2 | % | 5.03 | 0.1
|  | Coûts indirects |  | 3 | % | 5.13 | 0.15
Coût d'entretien décennal: 0,26 € les 10 premières années. | [5 empty] | Montant total HT: | 5.28