## Feuille 1
TPN080 | U | Clapet d'aération.
Clapet d'aération en PVC, de 75 mm de diamètre, pour tuyauterie de ventilation primaire ou secondaire, liaison collé avec adhésif.
Code interne |  |  | Désignation | Quantité | Unité | Prix unitaire | Prix total
mt36vpq010aaa |  |  | Clapet d'aération en PVC, de 75 mm de diamètre, pour tuyauterie de ventilation primaire ou secondaire. | 1 | U | 74.52 | 74.52
mt36tiq012a |  |  | Liquide nettoyeur pour collage par adhésif de tubes et accessoires en PVC. | 0.007 | l | 11.7 | 0.08
mt36tiq013a |  |  | Adhésif pour tubes et accessoires en PVC. | 0.004 | kg | 15.49 | 0.06
mo004 |  |  | Compagnon professionnel III/CP2 plombier. | 0.15 | h | 25.06 | 3.76
mo055 |  |  | Ouvrier professionnel II/OP plombier. | 0.15 | h | 21.51 | 3.23
|  |  | Moyens auxiliaires | 2 | % | 81.65 | 1.63
|  |  | Coûts indirects | 3 | % | 83.28 | 2.5
Coût d'entretien décennal: 4,29 € les 10 premières années. | [5 empty] | Montant total HT: | 85.78