## Feuille 1
TPO030 | m |  | Collecteur suspendu.
Collecteur suspendu de PVC, série B, de 125 mm de diamètre, liaison collé avec adhésif.
Code interne |  | Désignation |  | Quantité | Unité | Prix unitaire | Prix total
mt36tit400ah |  | Matériau auxiliaire pour montage et fixation à l'ouvrage des tuyaux en PVC, série B, de 125 mm de diamètre. |  | 1 | U | 1.62 | 1.62
mt36tit010ahj |  | Tube en PVC, série B, de 125 mm de diamètre et 3,2 mm d'épaisseur, selon NF EN 1329-1, avec le prix incrémenté de 45% en concept d'accessoires et pièces spéciales. |  | 1.05 | m | 15.71 | 16.5
mt11var009 |  | Liquide nettoyeur pour collage par adhésif de tubes et accessoires en PVC. |  | 0.058 | l | 9.58 | 0.56
mt11var010 |  | Adhésif pour tubes et accessoires en PVC. |  | 0.046 | l | 20.24 | 0.93
mo004 |  | Compagnon professionnel III/CP2 plombier. |  | 0.191 | h | 25.06 | 4.79
mo055 |  | Ouvrier professionnel II/OP plombier. |  | 0.095 | h | 21.51 | 2.04
|  | Moyens auxiliaires |  | 2 | % | 26.44 | 0.53
|  | Coûts indirects |  | 3 | % | 26.97 | 0.81
Coût d'entretien décennal: 3,06 € les 10 premières années. | [5 empty] | Montant total HT: | 27.78