## Feuille 1
TPV010 | m |  | Réseau de faible évacuation.
Réseau de faible évacuation, placée superficiellement, de PVC, série B, de 32 mm de diamètre, liaison collé avec adhésif.
Code interne |  | Désignation |  | Quantité | Unité | Prix unitaire | Prix total
mt36tit400aa |  | Matériau auxiliaire pour montage et fixation à l'ouvrage des tuyaux en PVC, série B, de 32 mm de diamètre. |  | 1 | U | 0.38 | 0.38
mt36tit010aac |  | Tube en PVC, série B, de 32 mm de diamètre et 3 mm d'épaisseur, selon NF EN 1329-1, avec le prix incrémenté de 10% en concept d'accessoires et pièces spéciales. |  | 1.05 | m | 2.8 | 2.94
mt11var009 |  | Liquide nettoyeur pour collage par adhésif de tubes et accessoires en PVC. |  | 0.02 | l | 9.58 | 0.19
mt11var010 |  | Adhésif pour tubes et accessoires en PVC. |  | 0.01 | l | 20.24 | 0.2
mo004 |  | Compagnon professionnel III/CP2 plombier. |  | 0.059 | h | 25.06 | 1.48
mo055 |  | Ouvrier professionnel II/OP plombier. |  | 0.03 | h | 21.51 | 0.65
|  | Moyens auxiliaires |  | 2 | % | 5.84 | 0.12
|  | Coûts indirects |  | 3 | % | 5.96 | 0.18
Coût d'entretien décennal: 0,31 € les 10 premières années. | [5 empty] | Montant total HT: | 6.14