## Feuille 1
TQN040 | m |  | Descente visible en fonte.
Descente du réseau d'évacuation des eaux pluviales, formée de tube en fonte grise, de 100 mm de diamètre et 3,5 mm d'épaisseur; assemblage à pression avec joint élastique. Comprend le matériel auxiliaire pour le montage et la fixation à l'ouvrage, les accessoires et les pièces spéciales.
Code interne |  | Désignation |  | Quantité | Unité | Prix unitaire | Prix total
mt36bfg400b |  | Matériel auxiliaire pour le montage et la fixation à l'ouvrage des tuyaux en fonte grise, de 100 mm de diamètre. |  | 1 | U | 0.91 | 0.91
mt36bfg010t |  | Tube en fonte grise, de 100 mm de diamètre et 3,5 mm d'épaisseur, avec extrémité évasée et joint élastique, selon NF EN 877, avec le prix augmenté de 30% pour cause d'accessoires et pièces spéciales. |  | 1 | m | 23.78 | 23.78
mo008 |  | Compagnon professionnel III/CP2 plombier. |  | 0.608 | h | 31.65 | 19.24
mo107 |  | Ouvrier professionnel II/OP plombier. |  | 0.304 | h | 27.24 | 8.28
|  | Frais de chantier des unités d'ouvrage |  | 2 | % | 52.21 | 1.04
Coût d'entretien décennal: 4,26€ les 10 premières années. | [5 empty] | Montant total HT: | 53.25