## Feuille 1
TQN080 | m |  | Conduite pour ventilation primaire.
Conduite pour ventilation primaire du réseau d'évacuation des eaux, formée d'un tube de PVC, de 110 mm de diamètre et 3,2 mm d'épaisseur; assemblage collée avec adhésif. Comprend le liquide nettoyeur, l'adhésif pour les tubes et les accessoires de PVC, le matériel auxiliaire pour le montage et la fixation à l'ouvrage, les accessoires et les pièces spéciales.
Code interne |  | Désignation |  | Quantité | Unité | Prix unitaire | Prix total
mt36tee011h |  | Matériel auxiliaire pour le montage et la fixation à l'ouvrage des tuyaux en PVC, de 110 mm de diamètre et 4 m de longueur nominale. |  | 1 | m | 1.48 | 1.48
mt36tee020he |  | Tube en PVC, NF E, selon NF EN 1453-1, avec résistance au feu B-s1, d0 selon NF EN 13501-1, de 110 mm de diamètre et 3,2 mm d'épaisseur, avec le prix augmenté de 20% pour cause d'accessoires et pièces spéciales. |  | 1 | m | 6.9 | 6.9
mt36tiq012a |  | Liquide nettoyeur pour collage par adhésif de tubes et accessoires en PVC. |  | 0.016 | l | 36.66 | 0.59
mt36tiq013a |  | Adhésif pour tubes et accessoires en PVC. |  | 0.008 | kg | 46.72 | 0.37
mo008 |  | Compagnon professionnel III/CP2 plombier. |  | 0.114 | h | 31.65 | 3.61
mo107 |  | Ouvrier professionnel II/OP plombier. |  | 0.057 | h | 27.24 | 1.55
|  | Frais de chantier des unités d'ouvrage |  | 2 | % | 14.5 | 0.29
Coût d'entretien décennal: 0,59€ les 10 premières années. | [5 empty] | Montant total HT: | 14.79