## Feuille 1
TQO030 | m |  | Collecteur suspendu.
Collecteur suspendu de PVC, de 125 mm de diamètre, assemblage collée avec adhésif.
Code interne |  | Désignation |  | Quantité | Unité | Prix unitaire | Prix total
mt36tee011i |  | Matériel auxiliaire pour le montage et la fixation à l'ouvrage des tuyaux en PVC, de 125 mm de diamètre et 4 m de longueur nominale. |  | 1 | m | 1.67 | 1.67
mt36tee020ij |  | Tube en PVC, NF E, selon NF EN 1453-1, avec résistance au feu B-s1, d0 selon NF EN 13501-1, de 125 mm de diamètre et 3,2 mm d'épaisseur, avec le prix augmenté de 45% pour cause d'accessoires et pièces spéciales. |  | 1.05 | m | 9.55 | 10.03
mt36tiq012a |  | Liquide nettoyeur pour collage par adhésif de tubes et accessoires en PVC. |  | 0.058 | l | 36.66 | 2.13
mt36tiq013a |  | Adhésif pour tubes et accessoires en PVC. |  | 0.046 | kg | 46.72 | 2.15
mo008 |  | Compagnon professionnel III/CP2 plombier. |  | 0.277 | h | 31.65 | 8.77
mo107 |  | Ouvrier professionnel II/OP plombier. |  | 0.139 | h | 27.24 | 3.79
|  | Frais de chantier des unités d'ouvrage |  | 2 | % | 28.54 | 0.57
Coût d'entretien décennal: 3,20€ les 10 premières années. | [5 empty] | Montant total HT: | 29.11