## Feuille 1
TQV010 | m |  | Réseau d'évacuation d'appareils sanitaires, placé superficiellement.
Réseau d'évacuation d'appareils sanitaires, placé superficiellement, en PVC, de 32 mm de diamètre, assemblage collée avec adhésif.
Code interne |  | Désignation |  | Quantité | Unité | Prix unitaire | Prix total
mt36tee011a |  | Matériel auxiliaire pour le montage et la fixation à l'ouvrage des tuyaux en PVC, de 32 mm de diamètre et 4 m de longueur nominale. |  | 1 | m | 0.39 | 0.39
mt36tee010ac |  | Tube en PVC, de 32 mm de diamètre, avec le prix augmenté de 10% pour cause d'accessoires et pièces spéciales. |  | 1.05 | m | 1.35 | 1.42
mt36tiq012a |  | Liquide nettoyeur pour collage par adhésif de tubes et accessoires en PVC. |  | 0.02 | l | 36.66 | 0.73
mt36tiq013a |  | Adhésif pour tubes et accessoires en PVC. |  | 0.01 | kg | 46.72 | 0.47
mo008 |  | Compagnon professionnel III/CP2 plombier. |  | 0.086 | h | 31.65 | 2.72
mo107 |  | Ouvrier professionnel II/OP plombier. |  | 0.043 | h | 27.24 | 1.17
|  | Frais de chantier des unités d'ouvrage |  | 2 | % | 6.9 | 0.14
Coût d'entretien décennal: 0,28€ les 10 premières années. | [5 empty] | Montant total HT: | 7.04