## Feuille 1
TVA250 | U |  | Bouche de ventilation.
Bouche de ventilation en exécution ronde adéquate pour extraction, de 100 mm de diamètre, avec régulation d'air par rotation du disque central, constituée d'un anneau extérieur avec joint périphérique, partie frontale en plaque d'acier peinte avec poudre électrostatique, axe central fileté, écrou en acier galvanisé, cadre de montage en tôle galvanisée. Comprend les accessoires de montage et les éléments de fixation.
Code interne |  | Désignation |  | Quantité | Unité | Prix unitaire | Prix total
mt42trx350a |  | Bouche de ventilation en exécution ronde adéquate pour extraction, de 100 mm de diamètre, avec régulation d'air par rotation du disque central, constituée d'un anneau extérieur avec joint périphérique, partie frontale en plaque d'acier peinte avec poudre électrostatique, axe central fileté, écrou en acier galvanisé, cadre de montage en tôle galvanisée. |  | 1 | U | 32.76 | 32.76
mo005 |  | Compagnon professionnel III/CP2 installateur de climatisation. |  | 0.162 | h | 30.2 | 4.89
mo104 |  | Ouvrier professionnel II/OP installateur de climatisation. |  | 0.162 | h | 25.99 | 4.21
|  | Frais de chantier des unités d'ouvrage |  | 2 | % | 41.86 | 0.84
Coût d'entretien décennal: 7,26€ les 10 premières années. | [5 empty] | Montant total HT: | 42.7