## Feuille 1
AAA020 | m |  | Caniveau en polypropylène.
Caniveau préfabriqué en polypropylène, en tronçons de 1000 mm de longueur, 130 mm de largeur et 52 mm de hauteur, avec grille passerelle en acier galvanisé classe A-15 selon NF EN 1433 et NF EN 124.
Code interne |  | Désignation |  | Quantité | Unité | Prix unitaire | Prix total
mt10hmf030p |  | Béton massif C20/25 (X0(F); D20; S2; Cl 1,0), prêt à l'emploi, selon NF EN 206. |  | 0.078 | m³ | 115 | 8.97
mt11cap010aa |  | Caniveau préfabriqué en polypropylène, en tronçons de 1000 mm de longueur, 130 mm de largeur et 52 mm de hauteur, avec grille passerelle en acier galvanisé classe A-15 selon NF EN 1433 et NF EN 124, y compris les pièces spéciales. |  | 1 | m | 31.65 | 31.65
mt11pvj020b |  | Siphon en ligne en PVC, "JIMTEN", couleur grise, démontable, avec assemblage mâle/femelle, de 110 mm de diamètre. |  | 0.2 | U | 65.08 | 13.02
mo041 |  | Compagnon professionnel III/CP2 VRD espaces publics. |  | 0.4 | h | 29.25 | 11.7
mo087 |  | Ouvrier professionnel II/OP VRD espaces publics. |  | 0.208 | h | 26.02 | 5.41
|  | Frais de chantier des unités d'ouvrage |  | 2 | % | 70.75 | 1.42
Coût d'entretien décennal: 3,61€ les 10 premières années. | [5 empty] | Montant total HT: | 72.17