## Feuille 1
AAA050 | U |  | Avaloir.
Avaloir préfabriqué en béton, de 50x30x60 cm. Le prix comprend le remblai arrière avec un matériau granulaire, mais il ne comprend pas l'excavation.
Code interne |  | Désignation |  | Quantité | Unité | Prix unitaire | Prix total
mt11arh011a |  | Avaloir avec fond et sortie frontale, accessible, préfabriqué en béton fck=25 MPa, de 50x30x60 cm de mesures intérieures, pour assainissement. |  | 1 | U | 28.32 | 28.32
mt11rej010a |  | Cadre et grille en fonte ductile, classe C-250 selon NF EN 124, inclinable et pourvue d'une chaîne antivol, de 300x300 mm, pour avaloir. Comprend le revêtement en peinture bitumineuse et les reliefs antidérapants dans la partie supérieure. |  | 1 | U | 32.64 | 32.64
mt10hmf030p |  | Béton massif C20/25 (X0(F); D20; S2; Cl 1,0), prêt à l'emploi, selon NF EN 206. |  | 0.048 | m³ | 115 | 5.52
mt01arr010a |  | Grave de carrière, de 19 à 25 mm de diamètre. |  | 0.529 | t | 11.5 | 6.08
mo041 |  | Compagnon professionnel III/CP2 VRD espaces publics. |  | 0.45 | h | 29.25 | 13.16
mo087 |  | Ouvrier professionnel II/OP VRD espaces publics. |  | 0.45 | h | 26.02 | 11.71
|  | Frais de chantier des unités d'ouvrage |  | 2 | % | 97.43 | 1.95
Coût d'entretien décennal: 4,97€ les 10 premières années. | [5 empty] | Montant total HT: | 99.38