## Feuille 1
AAB020 | U |  | Regard préfabriqué.
Regard de passage enterré, préfabriqué en béton, de dimensions intérieures 40x40x50 cm, sur dallage en béton massif C20/25 (X0(F); D20; S2; Cl 1,0) de 20 cm d'épaisseur, avec cadre et tampon préfabriqués en béton armé et fermeture hermétique au passage des odeurs méphitiques. Le prix ne comprend ni l'excavation ni le remblai de l'arrière.
Code interne |  | Désignation |  | Quantité | Unité | Prix unitaire | Prix total
mt10hmf030p |  | Béton massif C20/25 (X0(F); D20; S2; Cl 1,0), prêt à l'emploi, selon NF EN 206. |  | 0.098 | m³ | 115 | 11.27
mt11arh010b |  | Regard avec fond, à tampon amovible, préfabriqué en béton fck=25 MPa, de 40x40x50 cm de mesures intérieures, pour assainissement. |  | 1 | U | 36.44 | 36.44
mt11arh020b |  | Cadre et tampon préfabriqués en béton armé fck=25 MPa, pour des regards d'assainissement de 40x40 cm, épaisseur du tampon 4 cm, avec fermeture hermétique au passage des odeurs méphitiques. |  | 1 | U | 12.43 | 12.43
mo020 |  | Compagnon professionnel III/CP2 construction. |  | 0.5 | h | 29.25 | 14.63
mo113 |  | Ouvrier d'exécution I/OE1 construction. |  | 0.37 | h | 24.51 | 9.07
|  | Frais de chantier des unités d'ouvrage |  | 2 | % | 83.84 | 1.68
Coût d'entretien décennal: 4,28€ les 10 premières années. | [5 empty] | Montant total HT: | 85.52