## Feuille 1
AAF010 | U |  | Fosse septique en polyéthylène haute densité (PEHD/HDPE).
Fosse septique en polyéthylène haute densité (PEHD/HDPE), de 4500 litres, de 1600 mm de diamètre et 2660 mm de hauteur, pour 23 utilisateurs (H.E.).
Code interne |  | Désignation |  | Quantité | Unité | Prix unitaire | Prix total
mt46fsp100e |  | Fosse septique en polyéthylène haute densité (PEHD/HDPE), de 4500 litres, de 1600 mm de diamètre et 2660 mm de hauteur, pour 23 utilisateurs (H.E.), avec bouche d'accès de 410 mm de diamètre, bouche d'entrée et bouche de sortie de 125 mm de diamètre, selon NF EN 12566-1, pour traitement primaire des eaux usées. |  | 1 | U | 2145.64 | 2145.64
mo008 |  | Compagnon professionnel III/CP2 plombier. |  | 2.45 | h | 30.2 | 73.99
mo107 |  | Ouvrier professionnel II/OP plombier. |  | 2.45 | h | 25.99 | 63.68
|  | Frais de chantier des unités d'ouvrage |  | 2 | % | 2283.31 | 45.67
Coût d'entretien décennal: 256,19€ les 10 premières années. | [5 empty] | Montant total HT: | 2328.98