## Feuille 1
AAF010 | U |  | Fosse septique en polyéthylène haute densité (PEHD/HDPE).
Fosse septique en polyéthylène haute densité (PEHD/HDPE), de 12000 litres, de 2000 mm de diamètre et 4340 mm de longueur, pour 60 utilisateurs (H.E.).
Code interne |  | Désignation |  | Quantité | Unité | Prix unitaire | Prix total
mt46fsp100i |  | Fosse septique en polyéthylène haute densité (PEHD/HDPE), de 12000 litres, de 2000 mm de diamètre et 4340 mm de longueur, pour 60 utilisateurs (H.E.), avec bouche d'accès de 500 mm de diamètre, bouche d'entrée et bouche de sortie de 160 mm de diamètre, selon NF EN 12566-1, pour traitement primaire des eaux usées. |  | 1 | U | 6045.04 | 6045.04
mo008 |  | Compagnon professionnel III/CP2 plombier. |  | 3.02 | h | 30.2 | 91.2
mo107 |  | Ouvrier professionnel II/OP plombier. |  | 3.02 | h | 25.99 | 78.49
|  | Frais de chantier des unités d'ouvrage |  | 2 | % | 6214.73 | 124.29
Coût d'entretien décennal: 697,29€ les 10 premières années. | [5 empty] | Montant total HT: | 6339.02