## Feuille 1
AAF010 | U |  | Fosse septique en polyéthylène haute densité (PEHD/HDPE).
Fosse septique en polyéthylène haute densité (PEHD/HDPE), de 1000 litres, de 915 mm de diamètre et 2120 mm de hauteur, pour 4 utilisateurs (H.E.).
Code interne |  | Désignation |  | Quantité | Unité | Prix unitaire | Prix total
mt46fsp100a |  | Fosse septique en polyéthylène haute densité (PEHD/HDPE), de 1000 litres, de 915 mm de diamètre et 2120 mm de hauteur, pour 4 utilisateurs (H.E.), avec bouche d'accès de 410 mm de diamètre, bouche d'entrée et bouche de sortie de 110 mm de diamètre, selon NF EN 12566-1, pour traitement primaire des eaux usées. |  | 1 | U | 717.8 | 717.8
mo008 |  | Compagnon professionnel III/CP2 plombier. |  | 1.56 | h | 30.2 | 47.11
mo107 |  | Ouvrier professionnel II/OP plombier. |  | 1.56 | h | 25.99 | 40.54
|  | Frais de chantier des unités d'ouvrage |  | 2 | % | 805.45 | 16.11
Coût d'entretien décennal: 90,37€ les 10 premières années. | [5 empty] | Montant total HT: | 821.56