## Feuille 1
AAL030 | U |  | Séparateur de graisses en polyester renforcé de fibre de verre (PRFV).
Séparateur de graisses en polyester renforcé de fibre de verre (PRFV), rectangulaire, de 1700 litres, de 8 litres/s de débit maximal d'eaux grises, avec bouche d'accès, bouche d'entrée et bouche de sortie de 125 mm de diamètre.
Code interne |  | Désignation |  | Quantité | Unité | Prix unitaire | Prix total
mt46fgp120c |  | Séparateur de graisses en polyester renforcé de fibre de verre (PRFV), rectangulaire, de 1700 litres, de 8 litres/s de débit maximal d'eaux grises, avec bouche d'accès, bouche d'entrée et bouche de sortie de 125 mm de diamètre, selon NF EN 1825-1, pour prétraitement des eaux usées. |  | 1 | U | 793.8 | 793.8
mo008 |  | Compagnon professionnel III/CP2 plombier. |  | 1.85 | h | 30.2 | 55.87
mo107 |  | Ouvrier professionnel II/OP plombier. |  | 1.85 | h | 25.99 | 48.08
|  | Frais de chantier des unités d'ouvrage |  | 2 | % | 897.75 | 17.96
Coût d'entretien décennal: 100,73€ les 10 premières années. | [5 empty] | Montant total HT: | 915.71