## Feuille 1
AAL010 | U |  | Séparateur de graisses en polyéthylène haute densité (PEHD/HDPE).
Séparateur de graisses en polyéthylène haute densité (PEHD/HDPE), rectangulaire, de 250 litres, de 0,75 litres/s de débit maximal d'eaux grises et de 1060x660x510 mm, avec bouche d'accès, bouche d'entrée et bouche de sortie de 50 mm de diamètre.
Code interne |  | Désignation |  | Quantité | Unité | Prix unitaire | Prix total
mt46fgp110a |  | Séparateur de graisses en polyéthylène haute densité (PEHD/HDPE), rectangulaire, de 250 litres, de 0,75 litres/s de débit maximal d'eaux grises et de 1060x660x510 mm, avec bouche d'accès, bouche d'entrée et bouche de sortie de 50 mm de diamètre, selon NF EN 1825-1, pour prétraitement des eaux usées. |  | 1 | U | 332.91 | 332.91
mo008 |  | Compagnon professionnel III/CP2 plombier. |  | 0.74 | h | 30.2 | 22.35
mo107 |  | Ouvrier professionnel II/OP plombier. |  | 0.74 | h | 25.99 | 19.23
|  | Frais de chantier des unités d'ouvrage |  | 2 | % | 374.49 | 7.49
Coût d'entretien décennal: 42,02€ les 10 premières années. | [5 empty] | Montant total HT: | 381.98