## Feuille 1
AAL060 | U | Débitmètre Parshall.
Débitmètre Parshall, par ultrasons, entre 0,32 et 19 m³/h de débit, de 635,2x167,1x229 mm.
Code interne |  | Désignation | Quantité | Unité | Prix unitaire | Prix total
mt46fcg010a |  | Débitmètre Parshall, par ultrasons, entre 0,32 et 19 m³/h de débit, de 635,2x167,1x229 mm. | 1 | U | 4162.06 | 4162.06
mo008 |  | Compagnon professionnel III/CP2 plombier. | 1.8 | h | 30.2 | 54.36
mo107 |  | Ouvrier professionnel II/OP plombier. | 1.8 | h | 25.99 | 46.78
|  | Frais de chantier des unités d'ouvrage | 2 | % | 4263.2 | 85.26
Coût d'entretien décennal: 478,33€ les 10 premières années. |  |  |  |  | Montant total HT: | 4348.46