## Feuille 1
AAO090 | m³ |  | Remblai localisé avec granulats recyclés, pour drainage.
Remblai localisé avec granulat recyclé de béton de 40 à 80 mm de diamètre, pour drainage, et compactage en couches successives de 20 cm d'épaisseur maximale avec pilonneuse vibrante à guidage manuel. Le prix ne comprend pas le réseau de drainage.
Code interne |  | Désignation |  | Quantité | Unité | Prix unitaire | Prix total
mt01aro010h |  | Granulat recyclé de béton, de granulométrie comprise entre 40 et 80 mm, fourni par camion. |  | 2.325 | t | 9.66 | 22.46
mt08aaa010a |  | Eau. |  | 0.008 | m³ | 1.5 | 0.01
mq01pan070b |  | Mini pelle chargeuse sur pneus, de 52 kW/1 m³ kW. |  | 0.025 | h | 36.8 | 0.92
mq02rop020 |  | Pilonneuse vibrante à guidage manuel, de 80 kg, avec plaque de 30x30 cm. |  | 0.359 | h | 3.92 | 1.41
mo113 |  | Ouvrier d'exécution I/OE1 construction. |  | 0.359 | h | 24.51 | 8.8
|  | Frais de chantier des unités d'ouvrage |  | 2 | % | 33.6 | 0.67
Coût d'entretien décennal: 1,37€ les 10 premières années. | [5 empty] | Montant total HT: | 34.27