## Feuille 1
AAO110 | m³ |  | Remblai pour drainage, avec granulats recyclés.
Remblai avec granulat recyclé de béton de 40 à 80 mm de diamètre, pour drainage, et compactage en couches successives de 30 cm d'épaisseur maximale avec pilonneuse vibrante à guidage manuel. Le prix ne comprend ni le réseau de drainage ni la réalisation de l'essai Proctor Modifié.
Code interne |  | Désignation |  | Quantité | Unité | Prix unitaire | Prix total
mt01aro010h |  | Granulat recyclé de béton, de granulométrie comprise entre 40 et 80 mm, fourni par camion. |  | 2.325 | t | 9.66 | 22.46
mq01pan010a |  | Chargeuse sur pneus de 120 kW/1,9 m³. |  | 0.02 | h | 45.06 | 0.9
mq04cab010c |  | Camion à benne basculante de 12 t de charge, de 162 kW. |  | 0.015 | h | 44.99 | 0.67
mq02rop020 |  | Pilonneuse vibrante à guidage manuel, de 80 kg, avec plaque de 30x30 cm. |  | 0.312 | h | 3.92 | 1.22
mq02cia020j |  | Camion citerne, de 8 m³ de capacité. |  | 0.012 | h | 118.9 | 1.43
mo113 |  | Ouvrier d'exécution I/OE1 construction. |  | 0.312 | h | 24.51 | 7.65
|  | Frais de chantier des unités d'ouvrage |  | 2 | % | 34.33 | 0.69
Coût d'entretien décennal: 1,40€ les 10 premières années. | [5 empty] | Montant total HT: | 35.02