## Feuille 1
AAR020 | U | Raccordement du branchement du bâtiment au réseau communal d'assainissement à travers un regard de visite.
Raccordement du branchement du bâtiment au réseau communal d'assainissement à travers un regard de visite. Comprend le joint flexible pour le raccord du branchement et le mortier de ciment pour le repassage à l'intérieur du regard. Le prix ne comprend ni l'excavation ni le regard de visite.
Code interne |  | Désignation | Quantité | Unité | Prix unitaire | Prix total
mt08aaa010a |  | Eau. | 0.022 | m³ | 1.5 | 0.03
mt09mif010ca |  | Mortier industriel pour maçonnerie, de ciment, couleur grise, catégorie M-5 (résistance à la compression 5 N/mm²), fourni en sacs, selon NF EN 998-2. | 0.122 | t | 53.48 | 6.52
mt11var200 |  | Matériau pour exécution d'un joint flexible dans le raccord de l'arrivée au puits à tampon amovible. | 1 | U | 15.5 | 15.5
mq05pdm110 |  | Compresseur portable diesel moyenne pression 10 m³/min. | 1 | h | 7.75 | 7.75
mq05mai030 |  | Marteau pneumatique. | 2 | h | 4.57 | 9.14
mo020 |  | Compagnon professionnel III/CP2 construction. | 3 | h | 29.25 | 87.75
mo112 |  | Ouvrier d'exécution I/OE2 construction. | 4.825 | h | 25.31 | 122.12
|  | Frais de chantier des unités d'ouvrage | 2 | % | 248.81 | 4.98
Coût d'entretien décennal: 12,69€ les 10 premières années. |  |  |  |  | Montant total HT: | 253.79