## Feuille 1
AAR030 | U |  | Raccordement du branchement du bâtiment au réseau communal d'assainissement avec raccord piquage.
Raccordement du branchement du bâtiment au réseau communal d'assainissement, de tuyauterie à paroi lisse, en PVC, de 200 mm de diamètre nominal, avec raccord piquage, de 160 mm de diamètre. Comprend clé de serrage. Le prix ne comprend pas l'excavation.
Code interne |  | Désignation |  | Quantité | Unité | Prix unitaire | Prix total
mt11inj010a |  | Raccord piquage, de 160 mm de diamètre, équipé avec joint d'étanchéité mobile et bague de serrage de couleur orange, pour tuyauterie à paroi lisse, en PVC, de 200 mm de diamètre nominal et épaisseur entre 3 et 9 mm, y compris clé de serrage. |  | 1 | U | 105.98 | 105.98
mq05per020 |  | Perforeuse avec couronne diamantée et support, par voie sèche. |  | 0.1 | h | 28.09 | 2.81
mo020 |  | Compagnon professionnel III/CP2 construction. |  | 0.1 | h | 29.25 | 2.93
mo008 |  | Compagnon professionnel III/CP2 plombier. |  | 0.15 | h | 30.2 | 4.53
mo107 |  | Ouvrier professionnel II/OP plombier. |  | 0.15 | h | 25.99 | 3.9
|  | Frais de chantier des unités d'ouvrage |  | 2 | % | 120.15 | 2.4
Coût d'entretien décennal: 6,13€ les 10 premières années. | [5 empty] | Montant total HT: | 122.55