## Feuille 1
AAS010 | U |  | Station d'épuration biologique.
Station d'épuration biologique des eaux usées, technologie VFL, capacité pour 1 à 4 utilisateurs (H.E.), charge moyenne de matière organique contaminante (DBO5) de 0,24 kg/jour et débit maximum d'eau épurée de 540 litres/jour.
Code interne |  | Désignation |  | Quantité | Unité | Prix unitaire | Prix total
mt46edb010a |  | Station d'épuration biologique des eaux usées, technologie VFL, capacité pour 1 à 4 utilisateurs (H.E.), charge moyenne de matière organique contaminante (DBO5) de 0,24 kg/jour et débit maximum d'eau épurée de 540 litres/jour, équipée d'un réacteur biologique type AT et un compresseur, selon NF EN 12566-3. |  | 1 | U | 3157.35 | 3157.35
mo008 |  | Compagnon professionnel III/CP2 plombier. |  | 2 | h | 30.2 | 60.4
mo107 |  | Ouvrier professionnel II/OP plombier. |  | 2 | h | 25.99 | 51.98
mo003 |  | Compagnon professionnel III/CP2 électricien. |  | 2 | h | 30.2 | 60.4
mo102 |  | Ouvrier professionnel II/OP électricien. |  | 2 | h | 25.99 | 51.98
|  | Frais de chantier des unités d'ouvrage |  | 2 | % | 3382.11 | 67.64
Coût d'entretien décennal: 1.414,40€ les 10 premières années. | [5 empty] | Montant total HT: | 3449.75