## Feuille 1
ABE040 | U | Électropompe pour piscine.
Électropompe autoaspirante de polypropylène renforcé avec de la fibre de verre, d'une puissance de 0,43 kW, 3000 tr/min, fermeture mécanique d'acier inoxydable AISI 316, moteur asynchrone, protection IP55, isolation classe F, pour alimentation monophasée à 230 V et 50 Hz de fréquence, débit maximum 10 m³/h pour une pression de 10 mCE et niveau de pression sonore 61 dBA. Comprend préfiltre.
Code interne |  | Désignation | Quantité | Unité | Prix unitaire | Prix total
mt47ped100aa |  | Électropompe autoaspirante de polypropylène renforcé avec de la fibre de verre, d'une puissance de 0,43 kW, 3000 tr/min, fermeture mécanique d'acier inoxydable AISI 316, moteur asynchrone, protection IP55, isolation classe F, pour alimentation monophasée à 230 V et 50 Hz de fréquence, débit maximum 10 m³/h pour une pression de 10 mCE et niveau de pression sonore 61 dBA, y compris préfiltre. | 1 | U | 468.51 | 468.51
mo008 |  | Compagnon professionnel III/CP2 plombier. | 1.5 | h | 30.2 | 45.3
mo107 |  | Ouvrier professionnel II/OP plombier. | 1.5 | h | 25.99 | 38.99
|  | Frais de chantier des unités d'ouvrage | 2 | % | 552.8 | 11.06
Coût d'entretien décennal: 265,01€ les 10 premières années. |  |  |  |  | Montant total HT: | 563.86