## Feuille 1
ABP030 | U |  | Bonde de fond.
Bonde de fond circulaire de piscine, en résines thermoplastiques d'ABS, de 200 mm de diamètre, couleur blanche, à sortie verticale de 40 mm de diamètre et horizontale de 50 mm de diamètre, avec grille plate en résines thermoplastiques d'ABS.
Code interne |  | Désignation |  | Quantité | Unité | Prix unitaire | Prix total
mt47ped050a |  | Bonde de fond circulaire de piscine, en résines thermoplastiques d'ABS, de 200 mm de diamètre, couleur blanche, à sortie verticale de 40 mm de diamètre et horizontale de 50 mm de diamètre, avec grille plate en résines thermoplastiques d'ABS. |  | 1 | U | 32.76 | 32.76
mo008 |  | Compagnon professionnel III/CP2 plombier. |  | 0.5 | h | 30.2 | 15.1
mo107 |  | Ouvrier professionnel II/OP plombier. |  | 0.5 | h | 25.99 | 13
|  | Frais de chantier des unités d'ouvrage |  | 2 | % | 60.86 | 1.22
Coût d'entretien décennal: 19,24€ les 10 premières années. | [5 empty] | Montant total HT: | 62.08