## Feuille 1
AEL010 | U | Balise avec lampe LED.
Balise, de 120x39x1200 mm, de 9 W, alimentation à 220/240 V et 50-60 Hz, avec lampe LED non remplaçable, température de couleur 3000 K, avec corps en aluminium, finition laquée, extérieur couleur noire finition texturisée et intérieur couleur noire finition texturisée, et faisceau de lumière extensif, taux d'éblouissement unifié inférieur à 19, indice de reproduction chromatique supérieure à 80, flux lumineux 88 lumens, degré de protection IP65 et isolation classe II.
Code interne |  | Désignation | Quantité | Unité | Prix unitaire | Prix total
mt34blg010Ga |  | Balise, de 120x39x1200 mm, de 9 W, alimentation à 220/240 V et 50-60 Hz, avec lampe LED non remplaçable, température de couleur 3000 K, avec corps en aluminium, finition laquée, extérieur couleur noire finition texturisée et intérieur couleur noire finition texturisée, et faisceau de lumière extensif, taux d'éblouissement unifié inférieur à 19, indice de reproduction chromatique supérieure à 80, flux lumineux 88 lumens, degré de protection IP65 et isolation classe II. | 1 | U | 689.38 | 689.38
mo003 |  | Compagnon professionnel III/CP2 électricien. | 0.4 | h | 30.2 | 12.08
mo102 |  | Ouvrier professionnel II/OP électricien. | 0.4 | h | 25.99 | 10.4
|  | Frais de chantier des unités d'ouvrage | 2 | % | 711.86 | 14.24
Coût d'entretien décennal: 290,44€ les 10 premières années. |  |  |  |  | Montant total HT: | 726.1