## Feuille 1
AEL030 | U | Luminaire de lampadaire pour éclairage de zones piétonnes.
Luminaire en fonte d'aluminium, finition laquée de couleur noire, réglable, de 40 W, facteur de puissance supérieur à 0,95, de 438x438x793 mm, avec 12 LED SMD 5050, température de couleur 3000 K, indice de reproduction chromatique supérieure à 80, taux d'éblouissement unifié inférieur à 12, flux lumineux 4570 lumens, avec degrés de protection IP66 et IK08.
Code interne |  | Désignation | Quantité | Unité | Prix unitaire | Prix total
mt34ena470ic |  | Luminaire en fonte d'aluminium, finition laquée de couleur noire, réglable, de 40 W, facteur de puissance supérieur à 0,95, de 438x438x793 mm, avec 12 LED SMD 5050, température de couleur 3000 K, indice de reproduction chromatique supérieure à 80, taux d'éblouissement unifié inférieur à 12, flux lumineux 4570 lumens, avec degrés de protection IP66 et IK08, à fixer sur un support. | 1 | U | 375.76 | 375.76
mq07cce010a |  | Camion avec nacelle élévatrice à bras articulé de 16 m de hauteur maximale de travail et 260 kg de charge maximale. | 0.7 | h | 21.26 | 14.88
mo003 |  | Compagnon professionnel III/CP2 électricien. | 0.7 | h | 30.2 | 21.14
mo102 |  | Ouvrier professionnel II/OP électricien. | 0.7 | h | 25.99 | 18.19
|  | Frais de chantier des unités d'ouvrage | 2 | % | 429.97 | 8.6
Coût d'entretien décennal: 175,43€ les 10 premières années. |  |  |  |  | Montant total HT: | 438.57