## Feuille 1
AFB010 | m² |  | Revêtement de sol continu en béton traité superficiellement avec un durcisseur ou un colorant, usage sportif.
Revêtement de sol continu extérieur pour piste sportive, de 10 cm d'épaisseur, en béton avec ajout de fibres, réalisé avec béton C16/20 (X0(F); D10; S3; Cl 1,0) prêt à l'emploi et coulage depuis le camion avec un contenu de fibres sans fonction structurale, fibres de verre résistant aux alcalins (AR) de 2 kg/m³, extension et vibrage manuel via règle vibrante; traité superficiellement avec impression régulatrice d'absorption; couche de roulage de 3 a 4 mm d'épaisseur de mortier de ciment CEM I/45 R avec granulats siliceux et additifs, avec un rendement approché de 1 kg/m², avec finition à la lisseuse mécanique; couche de finition avec peinture plastique à base de résines acryliques pures en émulsion aqueuse, couleur rouge. Comprend le panneau de polystyrène expansé de 3 cm d'épaisseur, pour l'exécution des joints de dilatation. Le prix ne comprend pas la base du dallage.
Code interne |  | Désignation |  | Quantité | Unité | Prix unitaire | Prix total
mt10hmf030h |  | Béton massif C16/20 (X0(F); D10; S3; Cl 1,0), prêt à l'emploi, selon NF EN 206. |  | 0.105 | m³ | 112.49 | 11.81
mt08fic020b |  | Fibres de verre résistant aux alcalins (AR), avec un contenu minimum de zirconium de 17,1%, de 13 mm de longueur et 13,5 microns de diamètre, avec 100 filaments par brin liés entre eux par un adhésif, limite élastique 74000 N/mm², résistance à la traction 1620 MPa, pour prévenir les fissures par retrait dans les éléments en béton, selon NF EN 15422. |  | 0.2 | kg | 8.73 | 1.75
mt09moc005b |  | Impression régulatrice d'absorption, pour la fixation de supports désagrégeables et améliorer l'adhérence des supports absorbants. |  | 0.2 | kg | 7.97 | 1.59
mt47adh020 |  | Revêtement continu constitué d'un agglomérat de quartz, de ciment et de colorant, de 3 à 4 mm d'épaisseur, pour finition superficielle d'un revêtement de piste sportive. |  | 1 | m² | 5.67 | 5.67
mt27pdj010f |  | Peinture plastique, finition satinée, à base de résines acryliques pures émulsionnée dans l'eau, couleur rouge, flexible, dure, résistante à l'eau et aux intempéries, à appliquer à la brosse, au rouleau ou au pistolet, non diluée. |  | 0.356 | l | 12.28 | 4.37
mt47adh022 |  | Polystyrène expansé dans des joints de dilatation de revêtements continus en béton. |  | 0.18 | m | 0.33 | 0.06
mt15bas030b |  | Cartouche de mastic élastomère monocomposant à base de polyuréthane, de couleur grise, de 600 ml, type F-25 HM selon NF EN ISO 11600, à haute adhérence et à durcissement rapide, avec des propriétés élastiques élevées, résistance aux intempéries, au vieillissement et aux rayons UV, apte pour être en contact avec eau potable, dureté Shore A approchée de 35 et allongement en rupture > 600%, selon NF EN ISO 11600. |  | 0.6 | U | 6.38 | 3.83
mq04dua020b |  | Dumper à décharge frontale de 2 t de charge utile. |  | 0.019 | h | 10.38 | 0.2
mq06vib020 |  | Règle vibrante de 3 m. |  | 0.016 | h | 5.23 | 0.08
mq06fra010 |  | Lisseuse mécanique à béton. |  | 0.555 | h | 5.68 | 3.15
mq06cor020 |  | Équipement pour découpage de joints dans les dallages en béton. |  | 0.1 | h | 10.64 | 1.06
mo041 |  | Compagnon professionnel III/CP2 VRD espaces publics. |  | 0.21 | h | 29.25 | 6.14
mo087 |  | Ouvrier professionnel II/OP VRD espaces publics. |  | 0.31 | h | 26.02 | 8.07
mo038 |  | Compagnon professionnel III/CP2 peintre. |  | 0.15 | h | 29.25 | 4.39
mo076 |  | Ouvrier professionnel II/OP peintre. |  | 0.15 | h | 26.02 | 3.9
|  | Frais de chantier des unités d'ouvrage |  | 2 | % | 56.07 | 1.12
Coût d'entretien décennal: 14,30€ les 10 premières années. | [5 empty] | Montant total HT: | 57.19