## Feuille 1
AFE010 | m² |  | Enduit du parement vertical.
Enduit de ciment appliqué sur le parement vertical du terrain de padel.
Code interne |  | Désignation |  | Quantité | Unité | Prix unitaire | Prix total
mt09var010a |  | Maille pour armer les mortiers. |  | 1.1 | m² | 0.69 | 0.76
mt08aaa010a |  | Eau. |  | 0.007 | m³ | 1.5 | 0.01
mt09mif010ka |  | Mortier industriel pour maçonnerie, de ciment, couleur grise, avec adjuvant hydrofuge, catégorie M-10 (résistance à la compression 10 N/mm²), fourni en sacs, selon NF EN 998-2. |  | 0.038 | t | 65.98 | 2.51
mt08cem020a |  | Ciment Portland CEM II/A-P 32,5 R, en sacs, selon NF EN 197-1. |  | 4 | kg | 0.09 | 0.36
mo041 |  | Compagnon professionnel III/CP2 VRD espaces publics. |  | 0.4 | h | 29.25 | 11.7
mo087 |  | Ouvrier professionnel II/OP VRD espaces publics. |  | 0.3 | h | 26.02 | 7.81
|  | Frais de chantier des unités d'ouvrage |  | 2 | % | 23.15 | 0.46
Coût d'entretien décennal: 4,01€ les 10 premières années. | [5 empty] | Montant total HT: | 23.61