## Feuille 1
AFR010 | m² | Revêtemen de sol en résines synthétiques.
Revêtement continu synthétique, pour terrain de tennis, sur sol en aggloméré asphaltique.
Code interne |  |  | Désignation | Quantité | Unité | Prix unitaire | Prix total
mt47adc060a |  |  | Mortier acrylique, pour régularisation des surfaces. | 0.3 | kg | 5.69 | 1.71
mt47adc050b |  |  | Granulats siliceux de granulométrie 0,2-0,4 mm. | 0.5 | kg | 0.32 | 0.16
mt08aaa010a |  |  | Eau. | 0.68 | m³ | 1.5 | 1.02
mt47adc080a |  |  | Mortier acrylique. | 1.2 | kg | 6.31 | 7.57
mt27pij050a |  |  | Peinture monocomposante à base de résines acryliques. | 0.2 | kg | 10.02 | 2
mo041 |  |  | Compagnon professionnel III/CP2 VRD espaces publics. | 0.35 | h | 29.25 | 10.24
mo087 |  |  | Ouvrier professionnel II/OP VRD espaces publics. | 0.525 | h | 26.02 | 13.66
|  |  | Frais de chantier des unités d'ouvrage | 2 | % | 36.36 | 0.73
Coût d'entretien décennal: 12,98€ les 10 premières années. | [5 empty] | Montant total HT: | 37.09