## Feuille 1
AFR030 | m² |  | Revêtement sportif indoor multicouche pour terrain omnisports, système "COMPOSAN INDUSTRIAL Y TECNOLOGÍA".
Revêtement sportif indoor multicouche, système Compoflex Indoor "COMPOSAN INDUSTRIAL Y TECNOLOGÍA", de 6 mm d'épaisseur totale approximative, sur surface support en béton, apte pour terrain omnisports. COUCHE DE BASE: une couche de membrane de caoutchouc synthétique SBR, Base Flexible SBR, de 4 mm d'épaisseur, application préalable d'une couche d'adhésif thixotropique en polyuréthane bicomposant sans dissolvants (rendement approché de 1 kg/m²). COUCHE DE SCELLEMENT: une couche de pâte couvre-pores en polyuréthane bicomposant, Compoflex Tapaporos (rendement approché de 0,8 kg/m²). COUCHE DE RÉGULARISATION: deux couches de revêtement autonivelant en polyuréthane bicomposant sans dissolvants, Compoflex Autonivelante, couleur grise RAL 7032 (rendement approché de 0,6 kg/m² la première couche et 1,8 kg/m² la seconde couche). COUCHE DE FINITION: une couche de peinture de polyuréthane aliphatique, élastique et à viscosité faible, bicomposant, Compoflex Paint, couleur bleue RAL 5024, finition mate (rendement approché de 0,15 kg/m²). Le prix ne comprend ni la surface support ni l'exécution et le scellement des joints.
Code interne |  | Désignation |  | Quantité | Unité | Prix unitaire | Prix total
mt47cit310a |  | Adhésif thixotropique en polyuréthane bicomposant sans dissolvants "COMPOSAN INDUSTRIAL Y TECNOLOGÍA". |  | 1 | kg | 9.07 | 9.07
mt47cit320a |  | Membrane de caoutchouc synthétique SBR, Base Flexible SBR "COMPOSAN INDUSTRIAL Y TECNOLOGÍA" de 4 mm d'épaisseur, fournie en rouleaux. |  | 1 | m² | 11.24 | 11.24
mt47cit330a |  | Pâte couvre-pores en polyuréthane bicomposant, Compoflex Tapaporos "COMPOSAN INDUSTRIAL Y TECNOLOGÍA". |  | 0.8 | kg | 10.11 | 8.09
mt47cit340a |  | Revêtement autonivelant en polyuréthane bicomposant sans dissolvants, Compoflex Autonivelante "COMPOSAN INDUSTRIAL Y TECNOLOGÍA", couleur grise RAL 7032; à appliquer à la truelle. |  | 2.4 | kg | 10.63 | 25.51
mt27ppc010a |  | Peinture de polyuréthane aliphatique, élastique et à viscosité faible, bicomposant, Compoflex Paint "COMPOSAN INDUSTRIAL Y TECNOLOGÍA", couleur bleue RAL 5024, finition mate, résistant aux rayons UV, aux intempéries et à l'abrasion. |  | 0.15 | kg | 33.87 | 5.08
mo041 |  | Compagnon professionnel III/CP2 VRD espaces publics. |  | 0.205 | h | 29.25 | 6
mo087 |  | Ouvrier professionnel II/OP VRD espaces publics. |  | 0.205 | h | 26.02 | 5.33
|  | Frais de chantier des unités d'ouvrage |  | 2 | % | 70.32 | 1.41
Coût d'entretien décennal: 25,11€ les 10 premières années. | [5 empty] | Montant total HT: | 71.73