## Feuille 1
AFV020 | m² |  | Revêtement de sol vinylique sportif intérieur, point élastique multiusage.
Revêtement de sol vinylique sportif intérieur, point élastique multiusage selon NF EN 14904, de 3 mm d'épaisseur, constitué d'une couche d'utilisation en PVC dur, renforcée avec une maille en fibre de verre, sur une couche de mousse haute densité avec structure cellulaire fermée, fourni en rouleaux, couleur à choisir, poids 2,2 kg/m², hauteur de rebond de balle selon NF EN 12235 >= 90%, classement selon NF EN 14904 P1, Euroclasse Cfl-s1 de réaction au feu selon NF EN 13501-1, avec traitement photoréticulé (anti-humidité, anti-brûlures, glissement contrôlé), fongistatique et bactériostatique. POSE: avec adhésif de contact, sur une base support sans risque d'humidité ascendante. Le prix ne comprend pas la base support.
Code interne |  | Désignation |  | Quantité | Unité | Prix unitaire | Prix total
mt18dww010a |  | Adhésif de contact à base de résine acrylique en dispersion aqueuse, pour revêtement de sol en caoutchouc, linoléum, PVC, moquette et textile. |  | 0.315 | kg | 4.62 | 1.46
mt18pde020a |  | Revêtement de sol vinylique sportif intérieur, point élastique multiusage selon NF EN 14904, de 3 mm d'épaisseur, constitué d'une couche d'utilisation en PVC dur, renforcée avec une maille en fibre de verre, sur une couche de mousse haute densité avec structure cellulaire fermée, fourni en rouleaux, couleur à choisir, poids 2,2 kg/m², hauteur de rebond de balle selon NF EN 12235 >= 90%, classement selon NF EN 14904 P1, Euroclasse Cfl-s1 de réaction au feu selon NF EN 13501-1, avec traitement photoréticulé (anti-humidité, anti-brûlures, glissement contrôlé), fongistatique et bactériostatique. |  | 1.05 | m² | 19.5 | 20.48
mo026 |  | Compagnon professionnel III/CP2 poseur de revêtements flexibles. |  | 0.18 | h | 29.25 | 5.27
mo064 |  | Ouvrier professionnel II/OP poseur de revêtements flexibles. |  | 0.1 | h | 26.02 | 2.6
|  | Frais de chantier des unités d'ouvrage |  | 2 | % | 29.81 | 0.6
Coût d'entretien décennal: 19,19€ les 10 premières années. | [5 empty] | Montant total HT: | 30.41