## Feuille 1
ALC020 | U | Couvre-pilastres.
Pièce préfabriquée en béton, de couleur blanche, pour recouvrement de pilastre, de 28x28x4 cm.
Code interne |  | Désignation | Quantité | Unité | Prix unitaire | Prix total
mt08aaa010a |  | Eau. | 0.006 | m³ | 1.5 | 0.01
mt09mif010ka |  | Mortier industriel pour maçonnerie, de ciment, couleur grise, avec adjuvant hydrofuge, catégorie M-10 (résistance à la compression 10 N/mm²), fourni en sacs, selon NF EN 998-2. | 0.003 | t | 65.98 | 0.2
mt20cho020da |  | Pièce préfabriquée en béton, de couleur blanche, pour recouvrement de pilastre, de 28x28x4 cm, avec larmier. | 1 | U | 6.04 | 6.04
mt09mcr235 |  | Mortier de jointoiement pour préfabriqués en béton et en pierre artificielle, constitué de ciment, granulats, pigments et additifs spéciaux. | 0.056 | kg | 2.47 | 0.14
mt28pcs010a |  | Protecteur hydrofuge en base aqueuse, incolore, autonettoyant, repoussant l'eau et la saleté, pour traitement superficiel hydrofuge, à appliquer à la brosse sur surfaces en pierre naturelle ou artificielle. | 0.062 | l | 9.4 | 0.58
mo041 |  | Compagnon professionnel III/CP2 VRD espaces publics. | 0.07 | h | 29.25 | 2.05
mo087 |  | Ouvrier professionnel II/OP VRD espaces publics. | 0.078 | h | 26.02 | 2.03
|  | Frais de chantier des unités d'ouvrage | 2 | % | 11.05 | 0.22
Coût d'entretien décennal: 0,79€ les 10 premières années. |  |  |  |  | Montant total HT: | 11.27