## Feuille 1
ALG090 | U | Module de clôture métallique en profilés creux. Mise en place avec des vis.
Module de clôture métallique de 1980 mm de longueur, constitué de profilés creux avec couvercle supérieur, en acier galvanisé (Z 275) de 2 mm d'épaisseur, 80 mm de diamètre et 2000 mm de hauteur, avec un espacement maximal de 100 mm entre les profilés et une platine horizontale à la base, de 120 mm de largeur et 10 mm d'épaisseur, avec six trous. Fixation au support avec ancrage mécanique avec douille à expansion en polyamide et vis d'acier zingué, à tête fraisée, de 10 mm de diamètre et 160 mm de longueur.
Code interne |  | Désignation | Quantité | Unité | Prix unitaire | Prix total
mt26aae100ta |  | Module de clôture métallique de 1980 mm de longueur, constitué de profilés creux avec couvercle supérieur, en acier galvanisé (Z 275) de 2 mm d'épaisseur, 80 mm de diamètre et 2000 mm de hauteur, avec un espacement maximal de 100 mm entre les profilés et une platine horizontale à la base, de 120 mm de largeur et 10 mm d'épaisseur, avec six trous. | 1 | U | 437 | 437
mt26wur300q |  | Ancrage mécanique avec douille à expansion en polyamide et vis d'acier zingué, à tête fraisée, de 10 mm de diamètre et 160 mm de longueur. | 6 | U | 2.49 | 14.94
mo018 |  | Compagnon professionnel III/CP2 menuisier PVC et métal. | 0.5 | h | 29.71 | 14.86
mo059 |  | Ouvrier professionnel II/OP menuisier PVC et métal. | 0.5 | h | 26.1 | 13.05
mo113 |  | Ouvrier d'exécution I/OE1 construction. | 0.2 | h | 24.51 | 4.9
|  | Frais de chantier des unités d'ouvrage | 2 | % | 484.75 | 9.7
Coût d'entretien décennal: 84,06€ les 10 premières années. |  |  |  |  | Montant total HT: | 494.45