## Feuille 1
ALM010 | m |  | Mur de clôture en maçonnerie.
Clôture constituée de mur avec pilastres intermédiaires, de 1 m de hauteur et de 20 cm d'épaisseur en maçonnerie de blocs creux en béton, à revêtir, 500x200x200 mm, résistance normalisée B40 (4 MPa), avec joints horizontaux et verticaux de 10 mm d'épaisseur, joint creux, pose avec du mortier de ciment industriel, couleur grise, M-5, fourni en vrac. Le prix ne comprend pas le revêtement.
Code interne |  | Désignation |  | Quantité | Unité | Prix unitaire | Prix total
mt02bhg020ee |  | Bloc creux en béton, à revêtir, 500x200x200 mm, résistance normalisée B40 (4 MPa), couleur grise, pièces spéciales; avec le prix augmenté de 20% pour cause de pièces spéciales: chaînages et demi-blocs. Selon NF EN 771-3. |  | 12.65 | U | 1.24 | 15.69
mt08aaa010a |  | Eau. |  | 0.004 | m³ | 1.5 | 0.01
mt09mif010cb |  | Mortier industriel pour maçonnerie, de ciment, couleur grise, catégorie M-5 (résistance à la compression 5 N/mm²), fourni en vrac, selon NF EN 998-2. |  | 0.024 | t | 50.2 | 1.2
mq06mms010 |  | Mélangeuse en continu avec silo, pour mortier industriel à sec, fourni en vrac. |  | 0.093 | h | 1.94 | 0.18
mo041 |  | Compagnon professionnel III/CP2 VRD espaces publics. |  | 0.516 | h | 29.25 | 15.09
mo087 |  | Ouvrier professionnel II/OP VRD espaces publics. |  | 0.279 | h | 26.02 | 7.26
|  | Frais de chantier des unités d'ouvrage |  | 2 | % | 39.43 | 0.79
Coût d'entretien décennal: 3,62€ les 10 premières années. | [5 empty] | Montant total HT: | 40.22