## Feuille 1
ALM040 | m |  | Clôture de pièces préfabriquées type brise-vent, sur un mur.
Clôture constituée de 6 pièces préfabriquées type brise-vent en béton de couleur blanche, de section rectangulaire, de 6x17x60 cm, en position verticale, posées avec du mortier de ciment et de chaux, industriel, M-5, sur un mur en maçonnerie ou en béton; avec, pièces couvre-murs préfabriquées de 20x7x100 cm et bases préfabriquées de 14x2,5x100 cm.
Code interne |  | Désignation |  | Quantité | Unité | Prix unitaire | Prix total
mt08aaa010a |  | Eau. |  | 0.022 | m³ | 1.5 | 0.03
mt09mif010Ma |  | Mortier industriel pour maçonnerie, de ciment et chaux, couleur blanche, catégorie M-5 (résistance à la compression 5 N/mm²), fourni en sacs, selon NF EN 998-2. |  | 0.122 | t | 107.48 | 13.11
mt20cvh010a |  | Pièce préfabriquée type brise-vent en béton de couleur blanche, de section rectangulaire, de 6x17x60 cm, pour clôture. |  | 6 | U | 15.9 | 95.4
mt20cvh030a |  | Base préfabriquée en béton de couleur blanche, de 14x2,5x100 cm pour l'appui de la pièce couvre-murs. |  | 1 | m | 6.98 | 6.98
mt20cvh040a |  | Pièce couvre-murs préfabriquée en béton de couleur blanche, de 20x7x100 cm. |  | 1 | m | 16.39 | 16.39
mo041 |  | Compagnon professionnel III/CP2 VRD espaces publics. |  | 0.48 | h | 29.25 | 14.04
mo087 |  | Ouvrier professionnel II/OP VRD espaces publics. |  | 0.821 | h | 26.02 | 21.36
|  | Frais de chantier des unités d'ouvrage |  | 2 | % | 167.31 | 3.35
Coût d'entretien décennal: 29,01€ les 10 premières années. | [5 empty] | Montant total HT: | 170.66