## Feuille 1
ALP020 | U | Portail en clôture grillagée.
Portail constitué de cadres de tube en acier galvanisé de 40x20x1,5 mm et 30x15x1,5 mm, châssis de tube en acier galvanisé de 40x40x1,5 mm avec platine de 40x4 mm et de maille à simple torsion, de 8 mm de vide de maille et 1,1 mm de diamètre, finition galvanisé, fixée aux cadres et tendue, pour accès piéton en clôture grillagée. Comprend les poteaux de renfort, le béton C20/25 (X0(F); D20; S2; Cl 1,0) pour la réception des poteaux et les accessoires de fixation et de montage.
Code interne |  | Désignation | Quantité | Unité | Prix unitaire | Prix total
mt10hmf030p |  | Béton massif C20/25 (X0(F); D20; S2; Cl 1,0), prêt à l'emploi, selon NF EN 206. | 0.1 | m³ | 115 | 11.5
mt52vst030m |  | Poteau intérieur de renfort de tube en acier galvanisé, de 48 mm de diamètre et 1,5 mm d'épaisseur, hauteur 2 m. | 2 | U | 16.69 | 33.38
mt52vst040aa |  | Portail constitué de cadres de tube en acier galvanisé de 40x20x1,5 mm et 30x15x1,5 mm, châssis de tube en acier galvanisé de 40x40x1,5 mm avec platine de 40x4 mm et de maille à simple torsion, de 8 mm de vide de maille et 1,1 mm de diamètre, finition galvanisé, fixée aux cadres et tendue, pour l'accès des piétons. | 1 | U | 138.87 | 138.87
mo041 |  | Compagnon professionnel III/CP2 VRD espaces publics. | 0.2 | h | 29.25 | 5.85
mo087 |  | Ouvrier professionnel II/OP VRD espaces publics. | 0.2 | h | 26.02 | 5.2
mo018 |  | Compagnon professionnel III/CP2 menuisier PVC et métal. | 0.7 | h | 29.71 | 20.8
mo059 |  | Ouvrier professionnel II/OP menuisier PVC et métal. | 0.7 | h | 26.1 | 18.27
|  | Frais de chantier des unités d'ouvrage | 2 | % | 233.87 | 4.68
Coût d'entretien décennal: 33,40€ les 10 premières années. |  |  |  |  | Montant total HT: | 238.55