## Feuille 1
ATC010 | m² |  | Stabilisation des talus.
Stabilisation des talus par la projection par voie humide de deux couches de béton C25/30 (XC2(F); D10; S3; Cl 0,4), de 10 cm d'épaisseur totale.
Code interne |  | Désignation |  | Quantité | Unité | Prix unitaire | Prix total
mt10hes200a |  | Béton à projeter, C25/30 (XC2(F); D10; S3; Cl 0,4), avec un dosage en ciment de 400 kg/m³, prêt à l'emploi, selon NF EN 14487-1. |  | 0.13 | m³ | 95 | 12.35
mq06gun010 |  | Machine à projeter le béton par voie mouillée 33 kW. |  | 0.467 | h | 14.54 | 6.79
mo020 |  | Compagnon professionnel III/CP2 construction. |  | 0.48 | h | 29.25 | 14.04
mo113 |  | Ouvrier d'exécution I/OE1 construction. |  | 0.24 | h | 24.51 | 5.88
|  | Frais de chantier des unités d'ouvrage |  | 2 | % | 39.06 | 0.78
[6 empty] | Montant total HT: | 39.84